## 高压常亮
20210520
投光灯产品规格书
规格型号： | RTG210 1X3(高压单色 ）
电气参数 | Electronic Spec.
• 操作电压 | Input Voltage | 220VAC
• 额定功率 | Power Consumption | 300W ±10%
• 漏电流 | Leakage current | Max 0.7mA
• 引线规格 | Down-Lead Specification | 3*1mm²橡胶线 φ7.2mm （L=500mm）
• 电源单回路串接数 | Maximum serial number | N/A
• 信号单回路串接数 | Signal single loop serial connection number | N/A
• 控制方式 | Control Mode | /
• 段数变化/通道数 | Segment/Channel | /
• 控制芯片 | Control chip | /
• 編址方式 | Addressing method | /
• 最大投射范围 | Maximum projection range | 18M²
• 安装高度 | Installation height | 20M
• 注意 | Note | 此灯具的光源是不可替换的，当光源到其寿终时，应替换整个灯具。 此灯具的外部线缆或软线不能替换：如果软线损坏，该灯具即应报废
光源参数 | LED Data
• 光源品牌 | LED Brand | OSRAM
• 光源数量 | LEDs | 126PCS
光学参数 | Illumination Spec.
• 光源颜色/色温 | CCT | 2700K/3000K/4000K/5000K/5700K
• 配光角度(°)半角 | Beam Angle(°)FWHM | 8° | 15° | 20° | 30° | 45° | 60°
• 光通量（lm） | Typical Lumen（lm） | 21360 | 21060 | 21150 | 21090 | 21315 | 21390
• K值（cd/lm） | K value | 26 | N/A | N/A | N/A | N/A | N/A
• 色容差 | SDCM | ≤5
• 显色指数 | CRI | N/A
机械参数 | Mechanical Info.
• 壳体材质 | Body | ADC12
• 面罩材质 | Cover | PC
• 灯体颜色 | Color | RAL9011
• 支架可旋转角度 | Rotation angle | 360°
• 尺寸 | Dimension | 657mm(L) x212mm（W）x 228 (H)
• 灯体重量 | Net Weight | 3.9kg
• 透镜材料 | Lens Material | PC
工作条件 | Operation Condition
• 工作温度 | Oper.Temp. | −40°C ~ +50°C
• 储存温度 | Storage Temp. | −40°C ~ +80°C
测试与认证 | Testing and certification
• 防护等级 | IP Rating | IP66
• 碰撞防护等级 | IK Rating | IK05
• 认证 | Certification | N/A
光学数据 | Intensity Distribution Diagram
8°
15°
20°
30°
45°
60°
配件尺寸 | Accessory
• 名称 | Product Name | 遮光罩
• 材质 | Material | PC
• 名称 | Product Name
• 材质 | Material

## 高压RGB
20210520
投光灯产品规格书
规格型号： | RTG210 1X3(高压RGB ）
电气参数 | Electronic Spec.
• 操作电压 | Input Voltage | 220VAC
• 额定功率 | Power Consumption | 300W ±10%
• 漏电流 | Leakage current | Max 0.7mA
• 引线规格 | Down-Lead Specification | 3*1mm²橡胶线 φ7.2mm （L=500mm） 4*0.3mm² 橡胶线 （L=500mm）
• 电源单回路串接数 | Maximum serial number | N/A
• 信号单回路串接数 | Signal single loop serial connection number | 128
• 控制方式 | Control Mode | DMX512
• 段数变化/通道数 | Segment/Channel | 1/3
• 控制芯片 | Control chip | 智芯 HI512B4L
• 編址方式 | Addressing method | 简单编址
• 最大投射范围 | Maximum projection range | 18M²
• 安装高度 | Installation height | 20M
• 注意 | Note | 此灯具的光源是不可替换的，当光源到其寿终时，应替换整个灯具。 此灯具的外部线缆或软线不能替换：如果软线损坏，该灯具即应报废
光源参数 | LED Data
• 光源品牌 | LED Brand | OSRAM
• 光源数量 | LEDs | 126PCS
光学参数 | Illumination Spec.
• 光源颜色/色温 | CCT | RGB
• 配光角度(°)半角 | Beam Angle(°)FWHM | 8° | 15° | 20° | 30° | 45° | 60°
• 光通量（lm） | Typical Lumen（lm） | 10680 | 10530 | 10575 | 10545 | 10656 | 10695
• K值（cd/lm） | K value | 26 | N/A | N/A | N/A | N/A | N/A
• 色容差 | SDCM | N/A
• 显色指数 | CRI | N/A
机械参数 | Mechanical Info.
• 壳体材质 | Body | ADC12
• 面罩材质 | Cover | PC
• 灯体颜色 | Color | RAL9011
• 支架可旋转角度 | Rotation angle | 360°
• 尺寸 | Dimension | 657mm(L) x212mm（W）x 228 (H)
• 灯体重量 | Net Weight | 3.9kg
• 透镜材料 | Lens Material | PC
工作条件 | Operation Condition
• 工作温度 | Oper.Temp. | −40°C ~ +50°C
• 储存温度 | Storage Temp. | −40°C ~ +80°C
测试与认证 | Testing and certification
• 防护等级 | IP Rating | IP66
• 碰撞防护等级 | IK Rating | IK05
• 认证 | Certification | N/A
光学数据 | Intensity Distribution Diagram
8°
15°
20°
30°
45°
60°
配件尺寸 | Accessory
• 名称 | Product Name | 遮光罩
• 材质 | Material | PC
• 名称 | Product Name
• 材质 | Material

## 高压RGBW
20210520
投光灯产品规格书
规格型号： | RTG210 1X3(高压RGBW）
电气参数 | Electronic Spec.
• 操作电压 | Input Voltage | 220VAC
• 额定功率 | Power Consumption | 300W ±10%
• 漏电流 | Leakage current | Max 0.7mA
• 引线规格 | Down-Lead Specification | 3*1mm²橡胶线 φ7.2mm （L=500mm） 4*0.3mm² 橡胶线 （L=500mm）
• 电源单回路串接数 | Maximum serial number | N/A
• 信号单回路串接数 | Signal single loop serial connection number | 128
• 控制方式 | Control Mode | DMX512
• 段数变化/通道数 | Segment/Channel | 1/4
• 控制芯片 | Control chip | 智芯 HI512B4L
• 編址方式 | Addressing method | 简单编址
• 最大投射范围 | Maximum projection range | 18M²
• 安装高度 | Installation height | 20M
• 注意 | Note | 此灯具的光源是不可替换的，当光源到其寿终时，应替换整个灯具。 此灯具的外部线缆或软线不能替换：如果软线损坏，该灯具即应报废
光源参数 | LED Data
• 光源品牌 | LED Brand | OSRAM
• 光源数量 | LEDs | 126PCS
光学参数 | Illumination Spec.
• 光源颜色/色温 | CCT | RGBW
• 配光角度(°)半角 | Beam Angle(°)FWHM | 8° | 15° | 20° | 30° | 45° | 60°
• 光通量（lm） | Typical Lumen（lm） | 11748 | 11583 | 11634 | 11598 | 11721 | 11763
• K值（cd/lm） | K value | 26 | N/A | N/A | N/A | N/A | N/A
• 色容差 | SDCM | ≤5
• 显色指数 | CRI | N/A
机械参数 | Mechanical Info.
• 壳体材质 | Body | ADC12
• 面罩材质 | Cover | PC
• 灯体颜色 | Color | RAL9011
• 支架可旋转角度 | Rotation angle | 360°
• 尺寸 | Dimension | 657mm(L) x212mm（W）x 228 (H)
• 灯体重量 | Net Weight | 3.9kg
• 透镜材料 | Lens Material | PC
工作条件 | Operation Condition
• 工作温度 | Oper.Temp. | −40°C ~ +50°C
• 储存温度 | Storage Temp. | −40°C ~ +80°C
测试与认证 | Testing and certification
• 防护等级 | IP Rating | IP66
• 碰撞防护等级 | IK Rating | IK05
• 认证 | Certification | N/A
光学数据 | Intensity Distribution Diagram
8°
15°
20°
30°
45°
60°
配件尺寸 | Accessory
• 名称 | Product Name | 遮光罩
• 材质 | Material | PC
• 名称 | Product Name
• 材质 | Material